## Лист1
Позиция | Наименование и технические характеристики | Тип, марка, обозначение документа, опросного листа | Код оборуд. изделия, материалов | Завод изготовитель | Единица измерения | Кол-во | Примечание
Освещение
1 | Светильник настенно-потолочный | A6462PL-3CK ARCHIMEDE 3xE27 60W 220V IP |  | Arte Lamp | шт. | 7
2 | Светильник настенно-потолочный | ARCHIMEDE A6462AP-1CK (1х40) |  | Arte Lamp | шт. | 8
3 | Светильник настенный | Citilux CL512523 Готика |  |  | шт. | 3
4 | Потолочный светильник | Arte Lamp 95 A8252PL-1CK |  |  | шт. | 2
5 | Блок питания | ARPV-12045B (12V, 3.75A, 45W) |  |  | шт. | 3
6 | Встраиваемый светильник с лампой | WOOD 369715, 50 Вт, GX5.3, Philips LED MR16 5W (50W) 2700K 24° 12V 415lm GU5.3 теплый свет |  |  | шт. | 4 | мебельщики
7 | Светильник светодиод. настенно-потолочный 7Вт бел.IP65 | 94822 NBL-PO1-7-4K-WH-IP65-LED |  | Navigator | шт. | 2
8 | Светодиодная лента |  |  |  | шт. | 6
9 | Датчик движения потолочный |  |  |  | шт. | 2
ЭУИ
1 | Розетка угловая |  |  |  | шт. | 6 | кухня
2 | Коробка круглая ответвительная |  | 53500R | ДКС | шт. | 6 | кухня
3 | Модуль розеточный с заземлением и шторками, белый |  | 619-010200-243 | ABB | шт. | 84
4 | Модуль розеточный с заземлением и крышкой, белый |  | 619-010200-218 | ABB | шт. | 6
5 | Розетка RJ-45, белая |  | 619-010200-247 | ABB | шт. | 15
6 | Розетка ТВ оконечная с экранированием, белая |  | 619-010200-273 | ABB | шт. | 3
7 | Выключатель кнопочный одноклавишный |  | 619-010200-205 | ABB | шт. | 14
8 | Выключатель кнопочный двуклавишный |  | 619-010200-257 | ABB | шт. | 7
9 | Выключатель кнопочный 2-клавишный для управления жалюзи |  | 619-010200-216 | ABB | шт. | 6
10 | Аудиорозетка двойная, белая |  | 619-010200-241 | ABB | шт. | 8
11 | Датчик движения релейный |  | 619-010200-262 | ABB | шт. | 2
12 | Заглушка белая |  | 619-010200-299 | ABB | шт. | 2
13 | Рамка 1 пост белая |  | 612-010200-271 | ABB | шт. | 27
14 | Рамка 2 поста белая |  | 612-010200-226 | ABB | шт. | 29
15 | Рамка 3 поста белая |  | 612-010200-227 | ABB | шт. | 2
16 | Рамка 4 поста белая |  | 612-010200-228 | ABB | шт. | 14
17 | Коробка 84х84х45 мм | 53700 |  | ДКС | шт. | 50
18 | Коробка телефонная на 3 плинта LSA 2/10 пластиковая | KR-INBOX-30-S |  | Hyperline | шт. | 1
19 | Плинт LSA-PLUS 2/10 10 пар неразмык. контакты маркировка 0…9 | Krone 6089 1 002-06 LSA-PLUS 2/10 |  | Tyco Electoniсs | шт. | 2
20 | Коробка установочная ГСК 1 пост Dвнеш=68мм Н=40мм пластик лапки с винтами | Тусо 10170 |  | Рувинил | шт. | 240
21 | Крышка D=90мм расстояние между винтами 60мм | Тусо КР7072 |  | Рувинил | шт. | 50
22 | Реле контроля напряжения в розетку | РН-116 |  | ООО «НОВАТЕК-ЭЛЕКТРО» | шт. | 1 | для холодильника
Слаботочка
1 | Колонка настенная | MS-40T(В) |  | Roxton | шт. | 8 | вторая очередь
2 | Колонка потолочная встраиваемая | CM5EH White |  | Apart | шт. | 2
3 | Часы вторичные |  |  |  | шт. | 7 | вторая очередь
4 | Шкаф автоматики |  |  |  | шт. | 3
Климатика
1 | Головка электротермическая нормально открытая двухпроводная 24В | 1929 |  | FAR | шт. | 4 | учтено в ВК
2 | Пульт управления кондиционером | KWC |  | Kentatsu | шт. | 1 | учтено в ОвиК
3 | Регулятор 0/1-10В | Rotary SR-2202-IN |  | Arlight | шт. | 4
4 | Резистор переменный 10 кОм* |  |  |  | шт. | 2
5 | Электропривод воздушных клапанов | DA04N24P |  | Luftberg | шт. | 9 | учтено в ОвиК
Автоматика
1 | Датчик протечки (из комплекта «Аквасторож») |  |  |  | шт. | 3 | учтено в ВК
2 | Датчик температуры и влажности | SHT1x |  |  | шт. | 8 | вторая очередь
3 | Датчик температуры | DS18B20 |  |  | шт. | 3
4 | Датчик температуры | VT.AC501.0.0 |  | VALTEC | шт. | 2
5 | Детектор углекислого газа | SNS-MQ135 |  |  | шт. | 4 | вторая очередь
6 | Дифференциальный датчик давления | QBM2030-1U |  | Siemens | шт. | 7 | вторая очередь
7 | Извещатель магнитоконтактный врезной | ИО 102-5 |  |  | шт. | 8
8 | Извещатель магнитоконтактный накладной для металлических конструкций | ИО 102-29 "Эстет-сейф" |  |  | шт. | 1
9 | Извещатель магнитоконтактный накладной | ИО 102-14 |  |  | шт. | 17
10 | Контроллер «Аквасторож-Эксперт» |  |  |  | шт. | 1 | учтено в ВК
11 | Сервопривод | FS5103R |  |  | шт. | 6 | 1 есть
12 | Счетчик воды с импульсным выходом ½ Valtec |  |  |  | шт. | 2 | учтено в ВК
13 | Счетчик воды с импульсным выходом ¾ ВСКМ 90-20 |  |  |  | шт. | 2 | учтено в ВК
14 | Фоторезистор |  |  |  | шт. | 4
15 | Энкодер | miniQ |  |  | шт. | 6 | 1 есть
16 | Светодиод с держателем желтый 12V |  |  |  | шт. | 2
Система безопасности
1 | Аудиодомофон |  |  |  | шт. | 1
2 | Звонок дверной |  |  |  | шт. | 1
3 | Камера-видеоглазок цветная |  |  |  | шт. | 1
4 | Кнопка звонка |  |  |  | шт. | 1
5 | Монитор TFT миниатюрный цветной |  |  |  | шт. | 1
6 | Кнопка включения монитора |  |  |  | шт. | 1
7 | Реле времени |  |  |  | шт. | 1
Пожарная сигнализация
1 | Извещатель пожарный дымовой адресный | ДИП-34А-03 |  | Болид | шт. | 9
2 | Блок реле | С2000-СП1 |  | Болид | шт. | 1
3 | Контроллер двухпроводной линии | С2000-КДЛ |  | Болид | шт. | 1
4 | Пульт контроля и управления | С2000М |  | Болид | шт. | 1
5 | Расширитель адресный | С2000-АР1 исп.01 |  | Болид | шт. | 3
6 | Источник питания | СКАТ-1200С |  | Бастион | шт. | 1
7 | Аккумулятор 12В 7Ач |  |  |  | шт. | 1
8 | Кабель огнестойкий | КПСнг(А)-FRLS 1x2x0,5 мм |  |  | м | 80 | 60 есть
9 | Извещатель тепловой линейный (термокабель) | ИПЛТ 138/280 EPC |  |  | м | 5
Кабели
1 | Кабель силовой | ВВГнг(А)-LS 2x1,5 |  |  | м | 450
2 | Кабель силовой | ВВГнг(А)-LS 3x1,5 |  |  | м | 270
3 | Кабель силовой | ВВГнг(А)-LS 3x2,5 |  |  | м | 340
4 | Кабель силовой | ВВГнг(А)-LS 3x4 |  |  | м | 10
5 | Кабель силовой | ВВГнг(А)-LS 3x6 |  |  | м | 20
6 | Кабель контрольный | КВВГнг(А)-LS 5х0,75 |  |  | м | 30
7 | Кабель связи | КСПВ 2х0,50 мм |  |  | м | 200
8 | Кабель связи | РК75-4,9-312А (RG-6) |  |  | м | 60
9 | Кабель связи | ParLan U/UTP 2х2х0,52 мм |  |  | м | 260
10 | Кабель связи | ParLan U/UTP 4х2х0,52 мм |  |  | м | 530
11 | Аудиошнур 2х2,5 кв.мм ГОСТ прозрачный | 40183 |  |  | м | 130
Лотки
1 | Лоток проволочный 30х150х3000 мм | FC3015 |  | ДКС | шт. | 4
2 | Лоток проволочный 30х100х3000 мм | FC3010 |  | ДКС | шт. | 5
3 | Лоток проволочный 30х50х3000 мм | FC3005 |  | ДКС | шт. | 8
Трубы
1 | Труба ПВХ 16 мм, легкая с протяжкой | 91916 |  | ДКС | м | 560
2 | Труба ПВХ 20 мм, легкая с протяжкой | 91920 |  | ДКС | м | 250
3 | Труба ПВХ 25 мм, легкая с протяжкой | 91925 |  | ДКС | м | 10
4 | Держатель 16 мм | 51016 |  | ДКС | шт. | 200
5 | Держатель 20 мм | 51020 |  | ДКС | шт. | 100
6 | Держатель 25 мм | 51025 |  | ДКС | шт. | 10
7 | Держатель 16 мм |  |  |  | шт. | 500
8 | Держатель 20 мм |  |  |  | шт. | 50
9 | Трубка медная |  |  |  | м | 35
Клеммники
1 | Зажим безвинтовой 3х(0,5-2,5) кв.мм с пастой для меди и алюминия | 2273-243 |  | Wago | шт. | 100
2 | Зажим безвинтовой 4х(0,5-2,5) кв.мм с пастой для меди и алюминия | 2273-244 |  | Wago | шт. | 100
Щит
1 | WR-профиль вертикальный, длина 1050 мм | ZW373 | 41856 | ABB | шт. | 2
2 | WR-перемычка, ширина 3 GU (750 мм) | ZW166 | 41863 | ABB | шт. | 2
3 | Винт крепежный под шлиц, 20 шт. | ZB28P20 | 62389 | ABB | к-т | 1
4 | Модуль Combiline-M для устройств на DIN-рейку, 750х450 мм, расстояние 125 мм | MBG303 | 41663 | ABB | шт. | 1
5 | Модуль Combiline-M для клемм, 750х450 мм | MBK308 | 41693 | ABB | шт. | 1
6 | Держатель проводки 28,5 мм, 50 шт. | ED44P50 | 62308 | ABB | к-т | 1
7 | Выключатель-рубильник | SD202/63 |  | ABB | шт. | 2
8 | Расцепитель независимый | S2C-A1 |  | ABB | шт. | 2
9 | Прибор комбинированный | P94-ML-1-0,5-RS485 |  | OMIX | шт. | 1
10 | Трансформатор тока | TRFM/60 |  | ABB | шт. | 1
11 | Устройство защитное | УЗМ51-МД |  | «Меандр» | шт. | 1
12 | Выключатель автоматический | S201-B10 |  | ABB | шт. | 9
13 | Выключатель автоматический | S201-B16 |  | ABB | шт. | 12
14 | Выключатель автоматический | S201-C10 |  | ABB | шт. | 3
15 | Выключатель автоматический | S201-C16 |  | ABB | шт. | 3
16 | Выключатель автоматический | S201-C20 |  | ABB | шт. | 1
17 | Выключатель автоматический | S201-C32 |  | ABB | шт. | 2
18 | Устройство защитного отключения | F202 A S-63/0.1 |  | ABB | шт. | 1
19 | Устройство защитного отключения | F202 A-16/0.01 |  | ABB | шт. | 10
20 | Устройство защитного отключения | F202 A-25/0.03 |  | ABB | шт. | 1
21 | Устройство защитного отключения | F202 A-40/0.03 |  | ABB | шт. | 4
22 | Устройство защитного отключения | F202 A-63/0.03 |  | ABB | шт. | 3
23 | Реле блокировочное | E290-16-10/24 |  | ABB | шт. | 11
24 | Реле блокировочное | E291S-16-20/24 |  | ABB | шт. | 3
25 | Реле влажности | RH-1 |  |  | шт. | 1
26 | Реле напряжения | РН-104 |  |  | шт. | 1
27 | Источник питания | «МОЛЛЮСК-12/1,3 DIN» |  |  | шт. | 1
28 | Розетка на DIN-рейку | M1175 |  | ABB | шт. | 2
29 | ИБП | APC Smart-UPS XL 1000 ВА |  | APC | шт. | 1
30 | Клемма | ZS10 |  | ABB | шт. | 1
31 | Клемма | ZS10-BL |  | ABB | шт. | 1
32 | Клемма | ZS10-PE |  | ABB | шт. | 1
33 | Клемма | ZS4 |  | ABB | шт. | 65
34 | Клемма | ZS4-BK |  | ABB | шт. | 8
35 | Клемма | ZS4-BL |  | ABB | шт. | 46
36 | Клемма | ZS4-BR |  | ABB | шт. | 8
37 | Клемма | ZS4-D2 |  | ABB | шт. | 23
38 | Клемма | ZS6 |  | ABB | шт. | 2
39 | Клемма | ZS6-BL |  | ABB | шт. | 2
40 | Перемычка | JB5-10 |  | ABB | шт. | 1
41 | Перемычка | JB5-2 |  | ABB | шт. | 8
42 | Перемычка | JB5-3 |  | ABB | шт. | 3
43 | Перемычка | JB5-4 |  | ABB | шт. | 1
44 | Блок клеммный | UKK80 |  | ABB | шт. | 13
45 | Держатель шины | 12541 |  | ABB | шт. | 2
46 | Шина 25 отв. | 12535 |  | ABB | шт. | 2
47 | Ограничитель на DIN-рейку | YXD10 |  | IEK | шт. | 25
48 | Изолятор торцевой | ES4 |  | ABB | шт. | 10
49 | Изолятор торцевой | ES4-D2 |  | ABB | шт. | 4
50 | Гребенка для автоматов 12 полюсов 63 А | PS1/12 |  | ABB | шт. | 3
51 | Торцевая заглушка | PS-END 0 |  | ABB | шт. | 6
52 | Гребенка для УЗО | PS2/12 |  | ABB | шт. | 3
53 | Торцевая заглушка | PS-END |  | ABB | шт. | 6
54 | Провод 10 кв.мм коричневый | ПУГВ 1х10 кор. |  |  | м | 5
55 | Провод 10 кв.мм голубой | ПУГВ 1х10 гол. |  |  | м | 5
56 | Провод 10 кв.мм желто-зеленый | ПУГВ 1х10 ж/з. |  |  | м | 5
57 | Провод 6 кв.мм коричневый | ПУГВ 1х6 кор. |  |  | м | 5
58 | Провод 6 кв.мм голубой | ПУГВ 1х6 гол. |  |  | м | 5
59 | Провод 4 кв.мм коричневый | ПУГВ 1х4 кор. |  |  | м | 20
60 | Провод 4 кв.мм голубой | ПУГВ 1х4 гол. |  |  | м | 20
61 | Провод 2,5 кв.мм красный | ПУГВ 1х2,5 кр. |  |  | м | 10
62 | Провод 2,5 кв.мм черный | ПУГВ 1х2,5 ч. |  |  | м | 10
63 | Наконечник 10 кв.мм | НШВИ 10-12 |  |  | шт. | 10
64 | Наконечник 6 кв.мм | НШВИ 6,0-12 |  |  | шт. | 100
65 | Наконечник 4 кв.мм | НШВИ 4,0-9 |  |  | шт. | 200