## Лист1
Позиция | Наименование и технические характеристики | Тип, марка, обозначение документа, опросного листа | Код оборуд. изделия, материалов | Завод изготовитель | Единица измерения | Кол-во | Примечание
| Кондиционер канальный | KSKT53HFAN1 |  | Kentatsu | шт. | 1
| Вентилятор канальный | TD-160/100 ECOWATT |  | S&P | шт. | 1
| Нагреватель канальный электрический | ZEA 125-1,8 |  |  | шт. | 1
| Клапан обратный 125 мм |  |  |  | шт. | 1
| Фильтр 125 мм |  |  |  | шт. | 1
| Увлажнитель ультразвуковой | НК-3 |  | Пар-Туман | шт. | 1
| Адаптер 713х114-713*114 H-30 3хd100, расстояние между врезками 270 |  |  |  | шт. | 1 | кондиц.
| Переход оцинкованный косой d100 на 200х150 мм, длина 370 мм |  |  |  | шт. | 3 | кондиц.
| Поворот оцинкованный 90 горизонтальный 200х150 |  |  |  | шт. | 5 | кондиц.
| Решетка оконечная | АДН 200х150 |  | Арктос | шт. | 3 | кондиц.
| Заслонка с площадкой под э/п | АЗД-100-ЭП |  |  | шт. | 8
| Заслонка с площадкой под э/п | АЗД-125-ЭП |  |  | шт. | 1 | пер./выт.
| Привод электрический | DA04N24P |  | Luftberg | шт. | 9
| Переход оцинкованный косой D160/D100, длина 360 мм |  |  |  | шт. | 1 | приточка
| Решетка наружная 125 мм |  |  |  | шт. | 1 | приточка
| Отвод 90-D160 |  |  |  | шт. | 1 | приточка
| Отвод 90-D100 |  |  |  | шт. | 1 | приточка
| Колено d100x90 | 121 |  | Вентс | шт. | 6
| Редуктор универсальный для круглых каналов | 310 |  | Вентс | шт. | 2 | увлажнение
| Соединитель d125 204x60 | 812 |  | Вентс | шт. | 3
| Тройник проходной 204х60/d100 | 620ТФ10П |  | Эра | шт. | 1 | увлажнение
| Тройник 204х60 | 838 |  | Вентс | шт. | 2
| Решетка торцевая 204х60 | 871 |  | Вентс | шт. | 1 | увлажнение
| Редуктор 204х60/120х60 | 612РП20П |  | Эра | шт. | 2 | увлажнение
| Соединитель d100 120x60 | 711 |  | Вентс | шт. | 3 | увлажнение
| Решетка торцевая d100 | 10РК |  | Эра | шт. | 7 | 3 есть
| Колено горизонтальное 120х60 90 | 7271 |  | Вентс | шт. | 3 | увлажнение
| Тройник 120х60 | 737 |  | Вентс | шт. | 1 | увлажнение
| Клапан обратный 120х60 |  |  |  | шт. | 3 | увлажнение
| Решетка переточная | АП 500х200 |  | Арктос | шт. | 8
| Решетка переточная | АП 300х150 |  | Арктос | шт. | 3
| Колено соединительное d100/110x55 90 | 521 |  | Вентс | шт. | 1 | пер./выт.
| Соединитель с обратным клапаном 110х55 | 5151 |  | Вентс | шт. | 3 | пер./выт.
| Колено вертикальное 110х55 90 | 5252 |  | Вентс | шт. | 1 | пер./выт.
| Решетка торцевая 110х55 | 571 |  | Вентс | шт. | 3 | пер./выт.
| Соединитель d100 110х55 | 511 |  | Вентс | шт. | 2 | пер./выт.
| Колено горизонтальное 110х55 90 | 5251 |  | Вентс | шт. | 2 | пер./выт.
| Редуктор 204х60/110х55 | 518 |  | Вентс | шт. | 2 | пер./выт.
| Колено d125x90 | 222 |  | Вентс | шт. | 2 | пер./выт.
| Тройник d125 | 232 |  | Вентс | шт. | 1 | пер./выт.
| Соединитель с обратным клапаном d125 | 2121 |  | Вентс | шт. | 1 | пер./выт.
| Колено горизонтальное 204х60 90 | 8281 |  | Вентс | шт. | 1 | пер./выт.
| Переход оцинкованный косой D125/D100, длина 300 мм |  |  |  | шт. | 1 | приточка
| Отвод 90-D125 |  |  |  | шт. | 2 | приточка
| Фланец для круглых воздуховодов пластиковый d100 мм |  |  |  | шт. | 7
| Фланец для круглых воздуховодов стальной белый d125 мм |  |  |  | шт. | 1
| Колено для плоских воздуховодов горизонтальное пластиковое 60х204 мм разноугловое |  |  |  | шт. | 2
| Воздуховод прямоугольный 150х200 L1250 (оц. 0,5) шина 20 |  |  |  | шт. | 2
| Воздуховод прямоугольный 150х200 L340 (оц. 0,5) шина 20 |  |  |  | шт. | 1
| Воздуховод прямоугольный 150х200 L540 (оц. 0,5) шина 20 |  |  |  | шт. | 1
| Воздуховод прямоугольный 150х200 L1030 (оц. 0,5) шина 20 |  |  |  | шт. | 1
| Воздуховод прямоугольный 150х200 L350 (оц. 0,5) шина 20 |  |  |  | шт. | 1
| Воздуховод прямоугольный 150х200 L740 (оц. 0,5) шина 20 |  |  |  | шт. | 1
| Воздуховод оцинкованный d160 |  |  |  | м | 6
| Воздуховод стальной гибкий d100 |  |  |  | м | 1
| Воздуховод пластиковый 204х60 |  |  |  | м | 5
| Воздуховод пластиковый 120х60 |  |  |  | м | 13
| Воздуховод пластиковый 110х55 |  |  |  | м | 2
| Воздуховод стальной гибкий d125 |  |  |  | м | 1
| Воздуховод стальной гибкий d160 |  |  |  | м | 1
| Хомут для монтажа гибких воздуховодов d140-160 мм |  |  |  | шт. | 10
| Лента монтажная алюминиевая армированная 50 мм х 50 м |  |  |  | шт. | 1
| Хомут для монтажа гибких воздуховодов d90-110 мм |  |  |  | шт. | 10
| Соединитель для круглых воздуховодов оцинкованный d160 мм |  |  |  | шт. | 3
| Держатель для плоских воздуховодов пластиковый 60х120 мм |  |  |  | шт. | 20
| Соединитель для плоских воздуховодов пластиковый 60х120 мм |  |  |  | шт. | 5
| Держатель для плоских воздуховодов пластиковый 60х204 мм |  |  |  | шт. | 10
| Соединитель для плоских воздуховодов пластиковый 60х204 мм |  |  |  | шт. | 5
| Держатель для плоских воздуховодов пластиковый 55х110 мм |  |  |  | шт. | 5
| Соединитель для плоских воздуховодов пластиковый 55х110 мм |  |  |  | шт. | 2
| Воздуховод круглый пластиковый d100х1000 мм |  |  |  | шт. | 1 | для соединения
| Воздуховод круглый пластиковый d125х1000 мм |  |  |  | шт. | 1 | для соединения
| Козырек |  |  |  | шт. | 1
| Шланг ПВХ спиральный 25 мм |  |  |  | м | 10
| Профиль BPM-21, 400 мм | BPM2104 |  | ДКС | шт. | 2
| Профиль BPM-21, 1000 мм | BPM2110 |  | ДКС | шт. | 2
| Профиль BPM-21, 700 мм | BPM2107 |  | ДКС | шт. | 2
| Профиль BPM-21, 600 мм | BPM2106 |  | ДКС | шт. | 4
| Профиль BPM-41, 700 мм | BPM4107 |  | ДКС | шт. | 4
| Профиль BPM-41, 500 мм | BPM4105 |  | ДКС | шт. | 4
| Профиль BPM-41, 1000 мм | BPM4110 |  | ДКС | шт. | 2
| Уголок двойной усиленный | BMC1022HDZ |  | ДКС | шт. | 10
| Уголок крепёжный двойной 45 гр. | BMC1024HDZ |  | ДКС | шт. | 8
| Болт с шестигранной головкой M10x70 |  |  |  | шт. | 32
| Болт с шестигранной головкой DIN 933 M10x50 | CM021050 |  | ДКС | шт. | 4
| Анкер со шпилькой М10 | CM441060 |  | ДКС | шт. | 4
| Шайба кузовная М10 | СМ121000 |  | ДКС | шт. | 130
| Шайба-гровер DIN 127 M10 | СМ131000 |  | ДКС | шт. | 94
| Гайка шестигранная DIN 934 M10 | СМ111000 |  | ДКС | шт. | 94
| Опора антивибрационная | MX 40/30 VV50 (C-40) |  |  | шт. | 8
| Шайба М8 | СМ240800 |  | ДКС | шт. | 20
| Шайба-гровер DIN 127 M8 | СМ130800 |  | ДКС | шт. | 20
| Гайка шестигранная DIN 934 M8 | СМ110800 |  | ДКС | шт. | 20
| Шпилька резьбовая DIN 975/976 М10х2000 | СМ201002 |  | ДКС | шт. | 1.65
| Винт для крепления к профилю DB или LAS М10х30 | СМ041030 |  | ДКС | шт. | 26
| Лента перфорированная оцинкованная монтажная |  |  |  | м | 6
| Скоба однолапковая 25-26 мм |  |  |  | шт. | 4
| Хомут кабельный ПВХ 150 мм |  |  |  | шт. | 20
| Хомут червячный 25 мм |  |  |  | шт. | 1
| Дюбель-гвоздь 6х60 мм |  |  |  | шт. | 20
| Мат прошивной Техно 80 3 см |  |  |  | кв.м | 10
| Коробка У-995 (для лючков) |  |  |  | шт. | 6
| Скоба для стяжки фланцев |  |  |  | шт. | 30
| Лента уплотнительная межфланцевая самоклеящаяся 5х20 мм |  |  |  | рул. | 1
| Фольга для бани, рулон 10 кв.м |  |  |  | шт. | 2