## ША-2 подключение
Линия | Откуда идет | Цвет жилы | Клемма/плинт | Пара | Данные кабеля
СС-1.22 | BG-1 | бело-синий | плинт №1 | 0 | ParLan U/UTP 4х2х0,52 мм
|  | синий |  | плинт №1, 1
|  | бело-коричневый |  | 1
коричневый
|  | бело-зеленый |  | 2
зеленый
|  | бело-оранжевый |  | 3
оранжевый
СС-1.23 | BHT-1 | бело-синий |  | 4 | ParLan U/UTP 4х2х0,52 мм
синий
|  | бело-коричневый |  | 5
коричневый
|  | бело-зеленый |  | 6
зеленый
|  | бело-оранжевый |  | 7
оранжевый
СС-1.24 | XD-1.1 | бело-синий |  | 8 | ParLan U/UTP 2х2х0,52 мм
синий
|  | бело-оранжевый |  | 9
оранжевый
СС-1.27 | RP-1.1 | бело-синий | плинт №2 | 0 | ParLan U/UTP 4х2х0,52 мм
|  | синий |  | плинт №1, 1
|  | бело-коричневый |  | 1
коричневый
|  | бело-зеленый |  | 2
зеленый
|  | бело-оранжевый |  | 3
оранжевый
СС-3.21 | RP-3.1 | бело-синий |  | 4 | ParLan U/UTP 4х2х0,52 мм
синий
|  | бело-коричневый |  | 5
коричневый
|  | бело-зеленый |  | 6
зеленый
|  | бело-оранжевый |  | 7
оранжевый
СС-2.28 | RP-2.2 | бело-синий |  | 8 | ParLan U/UTP 2х2х0,52 мм
синий
|  | бело-оранжевый |  | 9
оранжевый
СС-3.25 | BG-3 | бело-синий | плинт №3 | 0 | ParLan U/UTP 4х2х0,52 мм
|  | синий |  | плинт №1, 1
|  | бело-коричневый |  | 1
коричневый
|  | бело-зеленый |  | 2
зеленый
|  | бело-оранжевый |  | 3
оранжевый
СС-3.26 | BHT-3 | бело-синий |  | 4 | ParLan U/UTP 4х2х0,52 мм
синий
|  | бело-коричневый |  | 5
коричневый
|  | бело-зеленый |  | 6
зеленый
|  | бело-оранжевый |  | 7
оранжевый
СС-3.23 | M-3.1 | бело-синий |  | 8 | ParLan U/UTP 2х2х0,52 мм
синий
|  | бело-оранжевый |  | 9
оранжевый
СС-9.21 | BHT-9 | бело-синий | плинт №4 | 0 | ParLan U/UTP 4х2х0,52 мм
|  | синий |  | плинт №1, 1
|  | бело-коричневый |  | 1
коричневый
|  | бело-зеленый |  | 2
зеленый
|  | бело-оранжевый |  | 3
оранжевый
СС-1.41 | M-1.1 | бело-синий |  | 4 | ParLan U/UTP 4х2х0,52 мм
синий
|  | бело-коричневый |  | 5
коричневый
|  | бело-зеленый |  | 6
зеленый
|  | бело-оранжевый |  | 7
оранжевый
СС-6.22 | M-6.1 | бело-синий |  | 8 | ParLan U/UTP 2х2х0,52 мм
синий
|  | бело-оранжевый |  | 9
оранжевый
СС-1.42 | BR-1.1 | бело-синий | плинт №5 | 0 | ParLan U/UTP 4х2х0,52 мм
|  | синий |  | плинт №1, 1
|  | бело-коричневый |  | 1
коричневый
|  | бело-зеленый |  | 2
зеленый
|  | бело-оранжевый |  | 3
оранжевый
СС-3.41 | M-3.2 | бело-синий |  | 4 | ParLan U/UTP 4х2х0,52 мм
синий
|  | бело-коричневый |  | 5
коричневый
|  | бело-зеленый |  | 6
зеленый
|  | бело-оранжевый |  | 7
оранжевый
СС-1.43 | QS-1.1 | бело-синий |  | 8 | ParLan U/UTP 2х2х0,52 мм
синий
|  | бело-оранжевый |  | 9
оранжевый
СС-3.42 | BR-3.1 | бело-синий | плинт №6 | 0 | ParLan U/UTP 4х2х0,52 мм
|  | синий |  | плинт №1, 1
|  | бело-коричневый |  | 1
коричневый
|  | бело-зеленый |  | 2
зеленый
|  | бело-оранжевый |  | 3
оранжевый
СС-3.44 | M-3.3 | бело-синий |  | 4 | ParLan U/UTP 4х2х0,52 мм
синий
|  | бело-коричневый |  | 5
коричневый
|  | бело-зеленый |  | 6
зеленый
|  | бело-оранжевый |  | 7
оранжевый
СС-3.43 | QS-3.1 | бело-синий |  | 8 | ParLan U/UTP 2х2х0,52 мм
синий
|  | бело-оранжевый |  | 9
оранжевый
СС-3.45 | BR-3.2 | бело-синий | плинт №7 | 0 | ParLan U/UTP 4х2х0,52 мм
|  | синий |  | плинт №1, 1
|  | бело-коричневый |  | 1
коричневый
|  | бело-зеленый |  | 2
зеленый
|  | бело-оранжевый |  | 3
оранжевый
СС-3.47 | M-3.4 | бело-синий |  | 4 | ParLan U/UTP 4х2х0,52 мм
синий
|  | бело-коричневый |  | 5
коричневый
|  | бело-зеленый |  | 6
зеленый
|  | бело-оранжевый |  | 7
оранжевый
СС-3.46 | QS-3.2 | бело-синий |  | 8 | ParLan U/UTP 2х2х0,52 мм
синий
|  | бело-оранжевый |  | 9
оранжевый
СС-3.48 | BR-3.3 | бело-синий | плинт №8 | 0 | ParLan U/UTP 4х2х0,52 мм
|  | синий |  | плинт №1, 1
|  | бело-коричневый |  | 1
коричневый
|  | бело-зеленый |  | 2
зеленый
|  | бело-оранжевый |  | 3
оранжевый
СС-2.22 | M-2.1 | бело-синий |  | 4 | ParLan U/UTP 2х2х0,52 мм
синий
|  | бело-оранжевый |  | 5
оранжевый
СС-2.24 | M-2.2 | бело-синий |  | 6 | ParLan U/UTP 2х2х0,52 мм
синий
|  | бело-оранжевый |  | 7
оранжевый
СС-2.26 | M-2.3 | бело-синий |  | 8 | ParLan U/UTP 2х2х0,52 мм
синий
|  | бело-оранжевый |  | 9
оранжевый
СС-3.49 | QS-3.3 | бело-синий | плинт №9 | 0 | ParLan U/UTP 2х2х0,52 мм
|  | синий |  | плинт №1, 1
|  | бело-оранжевый |  | 1
оранжевый
СС-0.32 | ША-4 | бело-синий |  | 2 | ParLan U/UTP 2х2х0,52 мм
синий
|  | бело-оранжевый |  | 3
оранжевый
ТС-1.1 | BGB-1.1 | синий |  | 4 | КСПВ 2х0,50 мм
черный
ТС-1.2 | BGB-1.2 | синий |  | 5 | КСПВ 2х0,50 мм
черный
ТС-1.4 | BGB-1.4 | синий |  | 6 | КСПВ 2х0,50 мм
черный
ТС-1.6 | BL-1 | синий |  | 7 | КСПВ 2х0,50 мм
черный
ТС-2.1 | BGB-2.1 | синий |  | 8 | КСПВ 2х0,50 мм
черный
ТС-3.1 | BGB-3.1 | синий |  | 9 | КСПВ 2х0,50 мм
черный
ТС-3.3 | BL-3 | синий | плинт №10 | 0 | КСПВ 2х0,50 мм
|  | черный |  | плинт №1, 1
ТС-3.4 | BGB-3.3 | синий |  | 1 | КСПВ 2х0,50 мм
черный
ТС-9.1 | BGB-9.1 | синий |  | 2 | КСПВ 2х0,50 мм
черный
СС-2.31 | BT-2.1 | бело-синий |  | 3 | ParLan U/UTP 2х2х0,52 мм
синий
|  | бело-оранжевый |  | 4
оранжевый
СС-1.28 | XF-1.1 | бело-синий |  | 5 | ParLan U/UTP 2х2х0,52 мм
синий
|  | бело-оранжевый |  | 6
оранжевый
7
8
9

## ША-2
Наимен. | Модель | Линия | Кабель | Клемма | Кол-во
MW-1 | FAR 1929 | СС-1.21 | ВВГнг(А)-LS 2x1,5 | 2-хуровн. | 1
M-2.1 | DA04N24P | СС-2.21 | ВВГнг(А)-LS 2x1,5 | 2-хуровн. | 1
M-2.2 | DA04N24P | СС-2.23 | ВВГнг(А)-LS 2x1,5 | 2-хуровн. | 1
M-2.3 | DA04N24P | СС-2.25 | ВВГнг(А)-LS 2x1,5 | 2-хуровн. | 1
M-3.1 | DA04N24P | СС-3.22 | ВВГнг(А)-LS 2x1,5 | 2-хуровн. | 1
MW-3 | FAR 1929 | СС-3.24 | ВВГнг(А)-LS 2x1,5 | 2-хуровн. | 1
M-6.1 | DA04N24P | СС-6.21 | ВВГнг(А)-LS 2x1,5 | 2-хуровн. | 1
BGB-1.1 | ИО 102-5 | ТС-1.1 | КСПВ 2х0,50 мм | плинт | 0.1
BGB-1.2 | ИО 102-14 | ТС-1.2 | КСПВ 2х0,50 мм | плинт | 0.1
BGB-1.4 | ИО 102-14 | ТС-1.4 | КСПВ 2х0,50 мм | плинт | 0.1
BL-1 | SFH 203 P | ТС-1.6 | КСПВ 2х0,50 мм | плинт | 0.1
BGB-2.1 | ИО 102-5 | ТС-2.1 | КСПВ 2х0,50 мм | плинт | 0.1
BGB-3.1 | ИО 102-14 | ТС-3.1 | КСПВ 2х0,50 мм | плинт | 0.1
BL-3 | SFH 203 P | ТС-3.3 | КСПВ 2х0,50 мм | плинт | 0.1
BGB-3.3 | ИО 102-5 | ТС-3.4 | КСПВ 2х0,50 мм | плинт | 0.1
BGB-9.1 | ИО 102-14 | ТС-9.1 | КСПВ 2х0,50 мм | плинт | 0.1
XD-1.1 | DS18B20 х 2 | СС-1.24 | ParLan U/UTP 2х2х0,52 мм | плинт | 0.2
XF-1.1 | TD-160/100 | СС-1.28 | ParLan U/UTP 2х2х0,52 мм | плинт | 0.2
QS-1.1 | ABB 619-010200-216 | СС-1.43 | ParLan U/UTP 2х2х0,52 мм | плинт | 0.2
M-2.1 | DA04N24P | СС-2.22 | ParLan U/UTP 2х2х0,52 мм | плинт | 0.2
M-2.2 | DA04N24P | СС-2.24 | ParLan U/UTP 2х2х0,52 мм | плинт | 0.2
M-2.3 | DA04N24P | СС-2.26 | ParLan U/UTP 2х2х0,52 мм | плинт | 0.2
RP-2.2 | резистор пер 10 кОм | СС-2.28 | ParLan U/UTP 2х2х0,52 мм | плинт | 0.2
BT-2.1 | DS18B20 | СС-2.31 | ParLan U/UTP 2х2х0,52 мм | плинт | 0.2
M-3.1 | DA04N24P | СС-3.23 | ParLan U/UTP 2х2х0,52 мм | плинт | 0.2
QS-3.1 | ABB 619-010200-216 | СС-3.43 | ParLan U/UTP 2х2х0,52 мм | плинт | 0.2
QS-3.2 | ABB 619-010200-216 | СС-3.46 | ParLan U/UTP 2х2х0,52 мм | плинт | 0.2
QS-3.3 | ABB 619-010200-216 | СС-3.49 | ParLan U/UTP 2х2х0,52 мм | плинт | 0.2
M-6.1 | DA04N24P | СС-6.22 | ParLan U/UTP 2х2х0,52 мм | плинт | 0.4
BG-1 | SNS-MQ135 | СС-1.22 | ParLan U/UTP 4х2х0,52 мм | плинт | 0.4
BHT-1 | BME680 | СС-1.23 | ParLan U/UTP 4х2х0,52 мм | плинт | 0.4
RP-1.1 | SR-2202-IN | СС-1.27 | ParLan U/UTP 4х2х0,52 мм | плинт | 0.4
M-1.1 | двиг с ред. | СС-1.41 | ParLan U/UTP 4х2х0,52 мм | плинт | 0.4
BR-1.1 | - | СС-1.42 | ParLan U/UTP 4х2х0,52 мм | плинт | 0.4
RP-3.1 | SR-2202-IN | СС-3.21 | ParLan U/UTP 4х2х0,52 мм | плинт | 0.4
BG-3 | SNS-MQ135 | СС-3.25 | ParLan U/UTP 4х2х0,52 мм | плинт | 0.4
BHT-3 | BME680 | СС-3.26 | ParLan U/UTP 4х2х0,52 мм | плинт | 0.4
M-3.2 | двиг с ред. | СС-3.41 | ParLan U/UTP 4х2х0,52 мм | плинт | 0.4
BR-3.1 | - | СС-3.42 | ParLan U/UTP 4х2х0,52 мм | плинт | 0.4
M-3.3 | двиг с ред. | СС-3.44 | ParLan U/UTP 4х2х0,52 мм | плинт | 0.4
BR-3.2 | - | СС-3.45 | ParLan U/UTP 4х2х0,52 мм | плинт | 0.4
M-3.4 | двиг с ред. | СС-3.47 | ParLan U/UTP 4х2х0,52 мм | плинт | 0.4
BR-3.3 | - | СС-3.48 | ParLan U/UTP 4х2х0,52 мм | плинт | 0.4
BHT-9 | BME680 | СС-9.21 | ParLan U/UTP 4х2х0,52 мм | плинт | 0.4

## ША-4 подключение
Линия | Откуда идет | Цвет жилы | Клемма/плинт | Пара | Данные кабеля
СС-4.22 | BG-4 | бело-синий | плинт №1 | 0 | ParLan U/UTP 4х2х0,52 мм
|  | синий |  | плинт №1, 1
|  | бело-коричневый |  | 1
коричневый
|  | бело-зеленый |  | 2
зеленый
|  | бело-оранжевый |  | 3
оранжевый
СС-4.23 | BHT-4 | бело-синий |  | 4 | ParLan U/UTP 4х2х0,52 мм
синий
|  | бело-коричневый |  | 5
коричневый
|  | бело-зеленый |  | 6
зеленый
|  | бело-оранжевый |  | 7
оранжевый
СС-4.25 | M-4.1 | бело-синий |  | 8 | ParLan U/UTP 2х2х0,52 мм
синий
|  | бело-оранжевый |  | 9
оранжевый
СС-4.26 | RP-4.1 | бело-синий | плинт №2 | 0 | ParLan U/UTP 4х2х0,52 мм
|  | синий |  | плинт №1, 1
|  | бело-коричневый |  | 1
коричневый
|  | бело-зеленый |  | 2
зеленый
|  | бело-оранжевый |  | 3
оранжевый
СС-4.41 | M-4.2 | бело-синий |  | 4 | ParLan U/UTP 4х2х0,52 мм
синий
|  | бело-коричневый |  | 5
коричневый
|  | бело-зеленый |  | 6
зеленый
|  | бело-оранжевый |  | 7
оранжевый
СС-4.43 | QS-4.1 | бело-синий |  | 8 | ParLan U/UTP 2х2х0,52 мм
синий
|  | бело-оранжевый |  | 9
оранжевый
СС-0.31 | ША-6 | бело-синий | Плинт №3 | 0 | ParLan U/UTP 2х2х0,52 мм
|  | синий |  | плинт №1, 1
|  | бело-оранжевый |  | 1
оранжевый
СС-0.32 | ША-2 | бело-синий |  | 2 | ParLan U/UTP 2х2х0,52 мм
синий
|  | бело-оранжевый |  | 3
оранжевый
ТС-4.1 | BGB-4.1 | синий |  | 4 | КСПВ 2х0,50 мм
черный
ТС-4.3 | BGB-4.3 | синий |  | 5 | КСПВ 2х0,50 мм
черный
ТС-4.5 | BL-4 | синий |  | 6 | КСПВ 2х0,50 мм
черный
ТС-4.6 | BGB-4.5 | синий |  | 7 | КСПВ 2х0,50 мм
черный
8
9

## ША-4
Наимен. | Модель | Линия | Кабель | Клемма | Кол-во
MW-4 | FAR 1929 | СС-4.21 | ВВГнг(А)-LS 2x1,5 | 2-хуровн. | 1
M-4.1 | DA04N24P | СС-4.24 | ВВГнг(А)-LS 2x1,5 | 2-хуровн. | 1
BG-4 | SNS-MQ135 | СС-4.22 | ParLan U/UTP 4х2х0,52 мм | плинт | 0.4
BHT-4 | BME680 | СС-4.23 | ParLan U/UTP 4х2х0,52 мм | плинт | 0.4
RP-4.1 | SR-2202-IN | СС-4.26 | ParLan U/UTP 4х2х0,52 мм | плинт | 0.4
M-4.2 | двиг с ред. | СС-4.41 | ParLan U/UTP 4х2х0,52 мм | плинт | 0.4
BR-4.1 | - | СС-4.42 | ParLan U/UTP 4х2х0,52 мм | плинт | 0.4
M-4.1 | DA04N24P | СС-4.25 | ParLan U/UTP 2х2х0,52 мм | плинт | 0.2
QS-4.1 | ABB 619-010200-216 | СС-4.43 | ParLan U/UTP 2х2х0,52 мм | плинт | 0.2
BGB-4.1 | ИО 102-14 | ТС-4.1 | КСПВ 2х0,50 мм | плинт | 0.1
BGB-4.3 | ИО 102-14 | ТС-4.3 | КСПВ 2х0,50 мм | плинт | 0.1
BL-4 | SFH 203 P | ТС-4.5 | КСПВ 2х0,50 мм | плинт | 0.1
BGB-4.5 | ИО 102-5 | ТС-4.6 | КСПВ 2х0,50 мм | плинт | 0.1
|  |  | ИТОГО | 2-хуровн. | 2
|  |  |  | плинт | 2.8

## ША-5 подключение
Линия | Откуда идет | Цвет жилы | Клемма/плинт | Пара | Данные кабеля
СС-5.23 | RP-5.1 | бело-синий | плинт №1 | 0 | ParLan U/UTP 4х2х0,52 мм
|  | синий |  | плинт №1, 1
|  | бело-коричневый |  | 1
коричневый
|  | бело-зеленый |  | 2
зеленый
|  | бело-оранжевый |  | 3
оранжевый
СС-5.25 | BG-5 | бело-синий |  | 4 | ParLan U/UTP 4х2х0,52 мм
синий
|  | бело-коричневый |  | 5
коричневый
|  | бело-зеленый |  | 6
зеленый
|  | бело-оранжевый |  | 7
оранжевый
СС-5.22 | M-5.1 | бело-синий |  | 8 | ParLan U/UTP 2х2х0,52 мм
синий
|  | бело-оранжевый |  | 9
оранжевый
СС-5.26 | BHT-5 | бело-синий | плинт №2 | 0 | ParLan U/UTP 4х2х0,52 мм
|  | синий |  | плинт №1, 1
|  | бело-коричневый |  | 1
коричневый
|  | бело-зеленый |  | 2
зеленый
|  | бело-оранжевый |  | 3
оранжевый
СС-5.41 | M-5.2 | бело-синий |  | 4 | ParLan U/UTP 4х2х0,52 мм
синий
|  | бело-коричневый |  | 5
коричневый
|  | бело-зеленый |  | 6
зеленый
|  | бело-оранжевый |  | 7
оранжевый
СС-5.43 | QS-5.1 | бело-синий |  | 8 | ParLan U/UTP 2х2х0,52 мм
синий
|  | бело-оранжевый |  | 9
оранжевый
СС-5.44 | BR-5.2 | бело-синий | Плинт №3 | 0 | ParLan U/UTP 2х2х0,52 мм
|  | синий |  | плинт №1, 1
|  | бело-оранжевый |  | 1
оранжевый
СС-0.33 | ША-6 | бело-синий |  | 2 | ParLan U/UTP 2х2х0,52 мм
синий
|  | бело-оранжевый |  | 3
оранжевый
ТС-5.1 | BGB-5.1 | синий |  | 4 | КСПВ 2х0,50 мм
черный
ТС-5.3 | BGB-5.3 | синий |  | 5 | КСПВ 2х0,50 мм
черный
ТС-5.5 | BL-5 | синий |  | 6 | КСПВ 2х0,50 мм
черный
ТС-5.6 | BGB-5.5 | синий |  | 7 | КСПВ 2х0,50 мм
черный
8
9

## ША-5
Наимен. | Модель | Линия | Кабель | Клемма | Кол-во
M-5.1 | DA04N24P | СС-5.21 | ВВГнг(А)-LS 2x1,5 | 2-хуровн. | 1
MW-5 | FAR 1929 | СС-5.24 | ВВГнг(А)-LS 2x1,5 | 2-хуровн. | 1
RP-5.1 | SR-2202-IN | СС-5.23 | ParLan U/UTP 4х2х0,52 мм | плинт | 0.4
BG-5 | SNS-MQ135 | СС-5.25 | ParLan U/UTP 4х2х0,52 мм | плинт | 0.4
BHT-5 | BME680 | СС-5.26 | ParLan U/UTP 4х2х0,52 мм | плинт | 0.4
M-5.2 | двиг с ред. | СС-5.41 | ParLan U/UTP 4х2х0,52 мм | плинт | 0.4
BR-5.1 | - | СС-5.42 | ParLan U/UTP 4х2х0,52 мм | плинт | 0.4
M-5.1 | DA04N24P | СС-5.22 | ParLan U/UTP 2х2х0,52 мм | плинт | 0.2
QS-5.1 | ABB 619-010200-216 | СС-5.43 | ParLan U/UTP 2х2х0,52 мм | плинт | 0.2
BR-5.2 | cчетчик воды | СС-5.44 | ParLan U/UTP 2х2х0,52 мм | плинт | 0.2
BGB-5.1 | ИО 102-14 | ТС-5.1 | КСПВ 2х0,50 мм | плинт | 0.1
BGB-5.3 | ИО 102-14 | ТС-5.3 | КСПВ 2х0,50 мм | плинт | 0.1
BL-5 | SFH 203 P | ТС-5.5 | КСПВ 2х0,50 мм | плинт | 0.1
BGB-5.5 | ИО 102-5 | ТС-5.6 | КСПВ 2х0,50 мм | плинт | 0.1
|  |  | ИТОГО | 2-хуровн. | 2
|  |  |  | плинт | 3

## кросс туалет
Линия | Откуда идет | Цвет жилы | Данные кабеля | Клемма/плинт | Пара | Линия | Откуда идет | Цвет жилы | Данные кабеля
СС-0.111 | ША-6 | бело-синий | ParLan U/UTP 4х2х0,52 мм | плинт №1 | 0 | СС-0.107 | ARKW-1 | синий | КСПВ 2х0,50 мм
|  | синий |  |  | плинт №1, 1 |  |  | черный
|  | бело-коричневый |  |  | 1 | СС-0.108 | BR-8.1 | синий | КСПВ 2х0,50 мм
|  | коричневый | [5 empty] | черный
|  | бело-зеленый |  |  | 2 | СС-0.109 | BR-8.2 | синий | КСПВ 2х0,50 мм
|  | зеленый | [5 empty] | черный
|  | бело-оранжевый |  |  | 3
оранжевый
СС-0.112 | ША-6 | бело-синий | ParLan U/UTP 4х2х0,52 мм |  | 4 | СС-0.110 | BR-8.3 | бело-синий | ParLan U/UTP 2х2х0,52 мм
|  | синий | [5 empty] | синий
|  | бело-коричневый |  |  | 5 |  |  | бело-оранжевый
|  | коричневый | [5 empty] | оранжевый
|  | бело-зеленый |  |  | 6
зеленый
|  | бело-оранжевый |  |  | 7
оранжевый
8
9