## Лист1 спецификации оборудования
|  | Позиция | Наименование и технические характеристики | Тип, марка, обозначение | Код оборуд. |  |  | Завод изготовитель |  |  |  |  | Единица | Количество | Масса, кг |  | Примечание
изделия,
|  |  |  | документа, опросного листа | [8 empty] | измерения
материалов
Оборудование
|  |  | Кондиционер канальный | KSKT53HFAN1 |  |  |  | Kentatsu |  |  |  |  | шт. | 1
|  |  | Вентилятор канальный | TD-160/100 ECOWATT |  |  |  | S&P |  |  |  |  | шт. | 1
|  |  | Нагреватель канальный электрический | ZEA 125-1,8 | [8 empty] | шт. | 1
|  |  | Клапан обратный 125 мм | [9 empty] | шт. | 1
|  |  | Фильтр 125 мм | [9 empty] | шт. | 1
|  |  | Увлажнитель ультразвуковой | НК-3 |  |  |  | Пар-Туман |  |  |  |  | шт. | 1
|  |  | Адаптер 713х114-713*114 H-30 3хd100, расстояние между врезками 270 | [9 empty] | шт. | 1 |  |  | кондиц.
|  |  | Переход оцинкованный косой d100 на 200х150 мм, длина 370 мм | [9 empty] | шт. | 3 |  |  | кондиц.
|  |  | Поворот оцинкованный 90 горизонтальный 200х150 | [9 empty] | шт. | 5 |  |  | кондиц.
|  |  | Решетка оконечная | АДН 200х150 |  |  |  | Арктос |  |  |  |  | шт. | 3 |  |  | кондиц.
|  |  | Заслонка с площадкой под э/п | АЗД-100-ЭП | [8 empty] | шт. | 8
|  |  | Заслонка с площадкой под э/п | АЗД-125-ЭП | [8 empty] | шт. | 1 |  |  | пер./выт.
|  |  | Привод электрический | DA04N24P |  |  |  | Luftberg |  |  |  |  | шт. | 9
|  |  | Переход оцинкованный косой D160/D100, длина 360 мм | [9 empty] | шт. | 1 |  |  | приточка
|  |  | Решетка наружная 125 мм | [9 empty] | шт. | 1 |  |  | приточка
|  |  | Отвод 90-D160 | [9 empty] | шт. | 1 |  |  | приточка
|  |  | Отвод 90-D100 | [9 empty] | шт. | 1 |  |  | приточка
|  |  | Колено d100x90 | 121 |  |  |  | Вентс |  |  |  |  | шт. | 6
|  |  | Редуктор универсальный для круглых каналов | 310 |  |  |  | Вентс |  |  |  |  | шт. | 2 |  |  | увлажнение
|  |  | Соединитель d125 204x60 | 812 |  |  |  | Вентс |  |  |  |  | шт. | 3
|  |  | Тройник проходной 204х60/d100 | 620ТФ10П |  |  |  | Эра |  |  |  |  | шт. | 1 |  |  | увлажнение
|  |  | Тройник 204х60 | 838 |  |  |  | Вентс |  |  |  |  | шт. | 2
|  |  | Решетка торцевая 204х60 | 871 |  |  |  | Вентс |  |  |  |  | шт. | 1 |  |  | увлажнение
Сгласовано |  |  | Редуктор 204х60/120х60 | 612РП20П |  |  |  | Эра |  |  |  |  | шт. | 2 |  |  | увлажнение
|  |  | Соединитель d100 120x60 | 711 |  |  |  | Вентс |  |  |  |  | шт. | 3 |  |  | увлажнение
|  | + | Решетка торцевая d100 | 10РК |  |  |  | Эра |  |  |  |  | шт. | 7 |  |  | 3 есть
|  |  | Колено горизонтальное 120х60 90 | 7271 |  |  |  | Вентс |  |  |  |  | шт. | 3 |  |  | увлажнение
|  |  | Тройник 120х60 | 737 |  |  |  | Вентс |  |  |  |  | шт. | 1 |  |  | увлажнение
|  |  | Решетка переточная | АП 500х200 |  |  |  | Арктос |  |  |  |  | шт. | 8
|  |  | Решетка переточная | АП 300х150 |  |  |  | Арктос |  |  |  |  | шт. | 3
|  |  | Колено соединительное d100/110x55 90 | 521 |  |  |  | Вентс |  |  |  |  | шт. | 1 |  |  | пер./выт.
|  |  | Соединитель с обратным клапаном 110х55 | 5151 |  |  |  | Вентс |  |  |  |  | шт. | 3 |  |  | пер./выт.
|  |  | Колено вертикальное 110х55 90 | 5252 |  |  |  | Вентс |  |  |  |  | шт. | 1 |  |  | пер./выт.
|  |  | Решетка торцевая 110х55 | 571 |  |  |  | Вентс |  |  |  |  | шт. | 3 |  |  | пер./выт.
|  |  | Соединитель d100 110х55 | 511 |  |  |  | Вентс |  |  |  |  | шт. | 2 |  |  | пер./выт.
|  |  | Колено горизонтальное 110х55 90 | 5251 |  |  |  | Вентс |  |  |  |  | шт. | 2 |  |  | пер./выт.
|  |  | Редуктор 204х60/110х55 | 518 |  |  |  | Вентс |  |  |  |  | шт. | 2 |  |  | пер./выт.
|  |  | Колено d125x90 | 222 |  |  |  | Вентс |  |  |  |  | шт. | 2 |  |  | пер./выт.
|  |  | Тройник d125 | 232 |  |  |  | Вентс |  |  |  |  | шт. | 1 |  |  | пер./выт.
|  |  | Соединитель с обратным клапаном d125 | 2121 |  |  |  | Вентс |  |  |  |  | шт. | 1 |  |  | пер./выт.
|  |  | Колено горизонтальное 204х60 90 | 8281 |  |  |  | Вентс |  |  |  |  | шт. | 1 |  |  | пер./выт.
Взаим.инв.№
|  |  | Переход оцинкованный косой D125/D100, длина 300 мм | [9 empty] | шт. | 1 |  |  | приточка
|  |  | Отвод 90-D125 | [9 empty] | шт. | 2 |  |  | приточка
|  | + | Фланец для круглых воздуховодов пластиковый d100 мм | [9 empty] | шт. | 7
|  | + | Фланец для круглых воздуховодов стальной белый d125 мм | [9 empty] | шт. | 1
| Подл. и дата | + | Колено для плоских воздуховодов горизонтальное пластиковое 60х204 мм разноугловое | [9 empty] | шт. | 2
Квартира
Инв.№подл.
[5 empty] | Изм. | Кол.уч | Лист |  | Nдок | Подп. | Дата | Перегородки и шумоизоляция |  |  |  | Стадия |  | Лист | Листов
Р
СПЕЦИФИКАЦИЯ ОБОРУДОВАНИЯ

## последующие листы
|  | Позиция | Наименование и технические характеристики | Тип, марка, обозначение | Код оборуд. |  |  | Завод изготовитель |  |  |  | Единица | Количество | Масса, кг | Примечание
изделия,
|  |  |  | документа, опросного листа | [7 empty] | измерения
материалов
Материалы
Воздуховод оцинкованный 200х150
|  |  | Воздуховод оцинкованный d160 | [8 empty] | м | 6
|  |  | Воздуховод стальной гибкий d100 | [8 empty] | м | 1
|  |  | Воздуховод пластиковый 204х60 | [8 empty] | м | 5
|  |  | Воздуховод пластиковый 120х60 | [8 empty] | м | 13
|  |  | Воздуховод пластиковый 110х55 | [8 empty] | м | 2
|  |  | Воздуховод стальной гибкий d125 | [8 empty] | м | 1
|  |  | Воздуховод стальной гибкий d160 | [8 empty] | м | 1
|  |  | Хомут для монтажа гибких воздуховодов d140-160 мм | [8 empty] | шт. | 10
|  |  | Лента монтажная алюминиевая армированная 50 мм х 50 м | [8 empty] | шт. | 1
|  |  | Хомут для монтажа гибких воздуховодов d90-110 мм | [8 empty] | шт. | 10
|  |  | Соединитель для круглых воздуховодов оцинкованный d160 мм | [8 empty] | шт. | 3
|  |  | Держатель для плоских воздуховодов пластиковый 60х120 мм | [8 empty] | шт. | 20
|  |  | Соединитель для плоских воздуховодов пластиковый 60х120 мм | [8 empty] | шт. | 5
|  |  | Держатель для плоских воздуховодов пластиковый 60х204 мм | [8 empty] | шт. | 10
|  | + | Соединитель для плоских воздуховодов пластиковый 60х204 мм | [8 empty] | шт. | 5 |  | 2 есть
|  |  | Держатель для плоских воздуховодов пластиковый 55х110 мм | [8 empty] | шт. | 5
|  |  | Соединитель для плоских воздуховодов пластиковый 55х110 мм | [8 empty] | шт. | 2
|  |  | Воздуховод круглый пластиковый d100х1000 мм | [8 empty] | шт. | 1 |  | для соединения
|  |  | Воздуховод круглый пластиковый d125х1000 мм | [8 empty] | шт. | 1 |  | для соединения
Материалы кондиционирования
|  |  | Козырек | [8 empty] | шт. | 1
Сгласовано |  |  | Шланг ПВХ спиральный 25 мм | [8 empty] | м | 10
|  |  | Профиль BPM-21, 400 мм | BPM2104 |  |  |  | ДКС |  |  |  | шт. | 2
|  |  | Профиль BPM-21, 1000 мм | BPM2110 |  |  |  | ДКС |  |  |  | шт. | 2
|  |  | Профиль BPM-21, 700 мм | BPM2107 |  |  |  | ДКС |  |  |  | шт. | 2
|  |  | Профиль BPM-21, 600 мм | BPM2106 |  |  |  | ДКС |  |  |  | шт. | 4
|  |  | Профиль BPM-41, 700 мм | BPM4107 |  |  |  | ДКС |  |  |  | шт. | 4
|  |  | Профиль BPM-41, 500 мм | BPM4105 |  |  |  | ДКС |  |  |  | шт. | 4
|  |  | Профиль BPM-41, 1000 мм | BPM4110 |  |  |  | ДКС |  |  |  | шт. | 2
|  |  | Уголок двойной усиленный | BMC1022HDZ |  |  |  | ДКС |  |  |  | шт. | 10
|  |  | Уголок крепёжный двойной 45 гр. | BMC1024HDZ |  |  |  | ДКС |  |  |  | шт. | 8
|  |  | Болт с шестигранной головкой M10x70 | [8 empty] | шт. | 32
|  |  | Болт с шестигранной головкой DIN 933 M10x50 | CM021050 |  |  |  | ДКС |  |  |  | шт. | 4
|  |  | Анкер со шпилькой М10 | CM441060 |  |  |  | ДКС |  |  |  | шт. | 4
|  |  | Шайба кузовная М10 | СМ121000 |  |  |  | ДКС |  |  |  | шт. | 130
|  |  | Шайба-гровер DIN 127 M10 | СМ131000 |  |  |  | ДКС |  |  |  | шт. | 94
|  |  | Гайка шестигранная DIN 934 M10 | СМ111000 |  |  |  | ДКС |  |  |  | шт. | 94
|  |  | Опора антивибрационная | MX 40/30 VV50 (C-40) | [7 empty] | шт. | 8
|  |  | Шайба М8 | СМ240800 |  |  |  | ДКС |  |  |  | шт. | 20
|  |  | Шайба-гровер DIN 127 M8 | СМ130800 |  |  |  | ДКС |  |  |  | шт. | 20
Взаим.инв.№
|  |  | Гайка шестигранная DIN 934 M8 | СМ110800 |  |  |  | ДКС |  |  |  | шт. | 20
|  |  | Шпилька резьбовая DIN 975/976 М10х2000 | СМ201002 |  |  |  | ДКС |  |  |  | шт. | 1.65
|  |  | Винт для крепления к профилю DB или LAS М10х30 | СМ041030 |  |  |  | ДКС |  |  |  | шт. | 26
|  |  | Лента перфорированная оцинкованная монтажная | [8 empty] | м | 6
|  |  | Скоба однолапковая 25-26 мм | [8 empty] | шт. | 4
| Подл. и дата |  | Хомут кабельный ПВХ 150 мм | [8 empty] | шт. | 20
|  |  | Хомут червячный 25 мм | [8 empty] | шт. | 1
|  |  | Дюбель-гвоздь 6х60 мм | [8 empty] | шт. | 20
|  |  | Мат прошивной Техно 80 3 см | [8 empty] | кв.м | 10
|  |  | Лючок инспекционный для прямоугольных воздуховодов, 180х80 мм | [8 empty] | шт. | 5
|  |  | DIN-рейка 300 мм | [8 empty] | шт. | 20
|  |  | Шпилька резьбовая М6 | [8 empty] | м | 10
|  |  | Анкер М6 | [8 empty] | шт. | 40
| Инв.№подл. |  | Гайка шестигранная DIN 934 M6 | [8 empty] | шт. | 200
[6 empty] | Изм. | № док. |  | Подл. | Дата | СПЕЦИФИКАЦИЯ ОБОРУДОВАНИЯ |  |  |  |  | Лист

## последующие листы_2
|  | Позиция | Наименование и технические характеристики | Тип, марка, обозначение | Код оборуд. |  |  | Завод изготовитель |  |  |  | Единица | Количество | Масса, кг | Примечание
изделия,
|  |  |  | документа, опросного листа | [7 empty] | измерения
материалов
|  |  | Шайба М6 | [8 empty] | шт. | 200
Сгласовано
Взаим.инв.№
Подл. и дата
Инв.№подл.
[6 empty] | Изм. | № док. |  | Подл. | Дата | СПЕЦИФИКАЦИЯ ОБОРУДОВАНИЯ |  |  |  |  | Лист